## BOM
Ord	Rec	Component	Spec	Footprint	COMS	$	Qty	Total $		Ord	Rec	Reference	Value	Datasheet	Footprint	Qty	$	Total $
y	y	LoRa Module	RFM95W-868S2		spi	22.68	1	22.68		y	y	C1,C2,C3,C4,C5,C6,C7,C8,C9,C10,C11,C12,C13,C14,C16	0.1uF	~	C_0805_2012	15	0.16	2.4
y	y	STM32	STM32F401RET7	64LQFP		8.59	1	8.59		y	y	C15	4.7uF	~	C_0805_2013	1	0.16	0.16
y	y	IMU	BMI323		spi	7.1	1	7.1		y	y	C17	0.47uF	~	C_0805_2014	1	0.36	0.36
y	y	Buttons	PTS 647 SN50 SMTR2 LFS		GPIO/Interupt	0.28	5	1.4		y	y	C18,C19	10p	~	C_0805_2015	2	0.16	0.32
y	y	Led’s	150141M173100			0.57	2	1.14		y	y	R1	10k	~	R_0805_2012	1	0.16	0.16
y	y	USB Mini B	690-005-299-043		USB-OTG	1.02	1	1.02		y	y	R2,R3,R4,R5,R6,R7,R8,R9,R10	60Ω	~	R_0805_2013	9	0.16	1.44
		Programming Header	Header Pins			3	1	3		y	y	R11,R12,R13	50k	~	R_0805_2014	3	1.33	3.99
y	y	Linear Regulator	LDK320AM33R			1.04	1	1.04		y	y	R14	30R	~	R_0805_2015	1	0.28	0.28
y	y	Antenna	2067640100			6.85	1	6.85
y	y	u.FL connector	U.FL-R-SMT-1(10)			1.51	1	1.51
y	y	Oscillator	LFXTAL026380			1.51	1	1.51										9.11
						1.3	1	1.3
								0
								0
								0

								52.82

																			0.1uF